## 柱子基本信息
矩形柱CDM标准（A21201)
说明 | 字段编码 | 字段名称 | 单位 | 字段值
| Hcdm01 | 构件（柱子）标准名称 | Hcdmname | 单层矩形柱
| Hcdm02 | 构件标准分类编码 | Hcdmclass | A21201
Number-HcdmClass-Spec | Hcdm03 | 项目构件编号 | Fkkk-nnmm-HcdmClass-sss
| Hcdm04 | 项目构件编号对应图纸构件KZ编号 | 自然数
| Hcdm05 | 柱子所在楼层 | 自然数kkk
| Hcdm06 | nn,柱子所在X轴序号;mm,柱子所在Y轴线序号 | nnmm
| Hcdm07 | 构件分类编码 | A212XX
| Hcdm08 | 构件规格，同类HcdmClass下同尺寸、同配筋 | 自然数
（一）基本信息
说明 | 字段编码 | 字段名称 | 单位 | 字段值
| KZ01 | 阶段 | 设计1、合约2、实施3、运维4
| KZ02 | 交付日期 | 年 月 日
| KZ03 | 数据创建人 | 姓名
| KZ04 | 数据创建人 | 身份证号
| KZ10 | 结构抗震等级 | 一、二、三、四级
| KZ11 | 混凝土等级
| KZ12 | 钢筋保护层厚度 | mm
| KZ13 | 主筋牌号
| KZ14 | 箍筋牌号
| KZ15 | 拉筋牌号
| KZ16 | 主筋连接方式 | 绑扎1、机械2、焊接3
（二）坐标及表面几何参数
说明 | 字段编码 | 字段名称 | 单位 | 字段值
| KZ21 | 柱定位坐标Xl | mm |  | 30H
| KZ22 | 柱定位坐标Yw | mm |  | 31H
| KZ23 | 柱定位坐标Zh | mm |  | 32H
| KZ24 | 柱坐标系l轴与建筑物坐标系X轴夹角β | 度 |  | 33H
| KZ25 | 柱h边长（坐标系l方向） | mm |  | 34H
| KZ26 | 柱b边长（坐标系w方向） | mm |  | 35H
| KZ27 | 柱高 | mm |  | 36H
| YL01 | 墙身是否开洞 | 无洞0，圆洞1，矩形洞2 |  | 38H
| YL02 | l方向矩形洞宽度 | mm |  | 39H
| YL03 | h方向矩形洞高度 | mm |  | 40H
| YL04 | 矩形洞形心离l方向左边轴线距离 | mm |  | 41H
| YL05 | 矩形洞形心h方向离地面轴线距离 | mm |  | 42H
| YL11 | 圆洞直径 | mm |  | 44H
| YL12 | 圆心离l方向左边轴线距离 | mm |  | 45H
| YL13 | 圆心h方向离地面轴线距离 | mm |  | 46H
（三）平法标注参数
| KZ31 | 嵌固部位以上加密箍筋直径 | mm
| KZ32 | 嵌固部位以上加密箍筋间距 | mm
| KZ33 | 错筋长度 | mm
| KZ34 | 非搭接区长度 | mm
| KZ35 | 搭接区长度 | mm
纵筋 | KZ36 | 角筋直径 | mm
| KZ37 | h边钢筋直径 | mm
| KZ38 | h边钢筋根数 | mm
| KZ39 | b边钢筋直径 | mm
| KZ40 | b边钢筋根数 | mm
| KZ41 | 插筋深入下层的锚固长度 | mm
| KZ42 | 插筋根数
| KZ43 | 顶层中间柱纵筋弯折长度 | mm
| KZ44 | 顶层角柱或边柱外侧纵筋弯折长度 | mm
| KZ45 | 顶层角柱或边柱内侧纵筋弯折长度 | mm
| KZ51 | 加密箍筋区长度 | mm
| KZ52 | 加密箍筋离刚性地面高度 | mm
| KZ53 | 加密箍筋间距 | mm
| KZ54 | 非加密箍筋间距 | mm
| KZ55 | 箍筋直径 | mm
| KZ56 | 箍筋个数（序号i） | 个数（k）
| KZ57 | 拉筋个数（序号j） | 个数（n）
| KZ58 | 拉筋长度(b边） | mm
（六）其他参数
说明 | 字段编码 | 字段名称 | 单位 | 字段值
| KZ101 | 预留孔洞数量 | 个数
| KZ102 | 预埋铁件数量 | 个数
| KZ103 | 预埋钢筋数量 | 个数
| KZ401 | 施工开始时间 | 月/日/年
| KZ402 | 施工结束时间 | 月/日/年
| KZ403 | 施工员 | 姓名
| KZ404 | 技术员 | 姓名
| KZ405 | 班组长 | 姓名
| KZ406 | 质检员 | 姓名
| KZ407 | 专业监理工程师 | 姓名
| KZ501 | 项目负责人
| KZ502 | 技术负责人
| KZ507 | 安全员
| KZ508 | 总监理工程师
| KZ510 | 业主代表
| KZ511 | 设备负责人

## LB029圆形洞口信息 (hidden)
LB029圆形洞口几何参数
字段编码 | 1 | 2 | 5
字段名称 | 洞口圆心局部坐标l | 洞口圆心局部坐标w | 洞口直径
单位 | mm | mm | mm
LB029_001字段值
LB029_002字段值
…字段值
LB029_j字段值
… 字段值
LB029_m字段值

## LB030局部降(升)板信息 (hidden)
LB030局部降(升)板几何参数
字段编码 | 1 | 2 | 3 | 4 | 5 | 6 | 7
字段名称 | 降(升)板局部坐标l | 降(升)板局部坐标w | 降(升)板局部坐标h | l方向方位角β | 降(升)板l方向板长 | 降(升)板w方向板长 | 降(升)板h方向板厚
单位 | mm | mm | mm | 度 | mm | mm | mm
LB030_001字段值
LB030_002字段值
…字段值
LB030_q字段值
… 字段值
LB030_k字段值